## Sheet1
序号 | 设备名称 | 技术参数 | 品牌 | 单位 | 数量
一 | 楼体玻璃幕墙，户外P5.926全彩LED节能显示屏
1 | P5.926户外节能LED显示屏体 | 显示净尺寸：长8.64M*高4.8M；整屏分辨率：长1458点*高810点；含LED显示屏同品牌电源及后维护防水箱体； 技术参数要求： 1、 点间距：5.926mm,像素构成：1R1G1B； 2、PCB电路设计：PCB采用FR-4材质，灯驱合一，电路采用多层设计符合CQC13-471301-2018； 3、支持电源均流DC4.2V~DC5V及电源双输出电压DC2.8V/DC3.8V； 4、最大功耗：≤680W/㎡，平均功耗：≤272W/㎡；显示屏黑屏不点亮时，功耗≤89W/㎡；带有智能节电功能、带电黑屏节电功能，开启智能节电功能比没开启节能≥45%以上； 5、单模组纯功耗≤25W，采用合法授权专利节能驱动技术； 6、温升：最大亮度白色连续工作2小时，模组表面温升小于20K，电源温度≤31℃，外壳温度≤28.5℃，环境温度≤25℃； 7、产品通过GB/T4677印制板测试，在经过湿热箱处理120H后，温度≥40℃，湿度≥93.1%进行测试，绝缘部分未被击穿； 8、产品通过稳定性测试：在正常工作条件下，连续工作时间≥170小时，不出现电、机械或操作系统的故障； 9、模组IP防护等级：依据GB/T4208-2017国家标准，防尘、防水符合IP65防护等级。 10、刷新频率：≥1920Hz，显示屏正面为亚黑处理，反光率≤2%，亮度鉴别等级：C级，Bj≥22。 11、亮度：≥4620W/㎡，低亮高灰：支持EPWM控制技术提升低灰视觉效果；支持软件实现不同亮度情况下，灰度8-16bit任意设置0-100%亮度时，8-16bits任意灰度设置； 12、对比度：≥12100：1，像素失控率：0%； 13、高低温工作范围：-20℃-60℃；高低温存储范围：-40℃-60℃； 14、维护方式：支持不关屏热插拔抢修维护功能。 ★15、以上所有技术参数不允许负偏离，投标时须提供具有CMA、CNAS标识的针对投标型号的第三方检测复印件加盖原厂公章做为技术参数证明文件，附加型号不作为有效检测报告； ★16、所投屏体须通过CCC强制认证； ★17、为保证质量及售后服务，所投LED显示屏生产厂家具有GB/T 27922-2011 商品售后服务评价体系五星级认证并提供LED显示屏生产厂家针对本项目二年质保承诺函原件。 | 洲明 | 平方 | 41.47
2 | 控制系统-多媒体联网播放器（含电脑） | 1、最大带载面积130万点，图文最长4096点或最高1536点；视频最长1920点或最高1080点； 2、无需电脑即可控制大屏，自带储存，脱机播放功能； 3、采用工业级元器件和嵌入式操作系统，1.6GHz双核处理器，600Mhz主频四核GPU 1G DDR3高速内存，1080P高清硬解码播放； 4、自带8G内存，用户可用5G存储容量，支持最大128G的USB扩展存储； 5、通过USB线、百兆网口进行节目更新和管理，功能全面，操作灵活方便； | 洲明 | 套 | 1
3 | 控制系统-接收卡 | 1、集成HUB75，单卡支持32组RGB信号输出； 2、支持超大带载面积，单卡带载128*1024，256*512； 3、支持常规芯片实现高刷新、高灰度、高亮度； | 卡莱特 | 套 | 1
4 | 控制软件 | 1、采用软件进行节目编辑，支持节目排程，多节目页播放、节目页多窗口任意排布，可自由设定窗口大小和位置，并支持窗口叠加； 2、支持丰富的媒体素材，如视频、图片、文本、时钟等。 3、可以显示各种计算机信息、图形、图画及二、三维动画等，具有丰富的播放方式，显示滚动信息、通知、标语口号等，存储数据信息容量大。 4、多种中文字体和字型可供选择，还可以输入英文、法文、德文、希腊文、俄文及日文等诸多的外文； 5、播出系统具有多媒体软件，可灵活输入及播出多种信息；可播放文本信息，播放形式可滚点、滚行、引入引出模式、可上移、左移，消息可循环播出。字体、字号可任意选择、可设置播放速度 | 卡莱特 | 项 | 1
5 | 配电系统 | 1、 LED专用40KW配电系统，电流与功率设计符合屏体设计要求。 2、 配置一键开关大屏装置； | 德力西 | 套 | 1
6 | 空调 | 1.5P智能上电 | 海尔 | 台 | 2 | 含10米加长铜管
7 | 轴流风机 | 工业轴流风机，内循环自启动 | 长城 | 台 | 2
8 | 音响 | 户外60W防水音柱2只，250W功放1套 | 卡斯特 | 套 | 1
9 | 钢结构框架 | 整屏尺寸：长9M*高5M，黑钛拉丝不锈钢边框装饰，国标方通制作骨架，后置维修通道，内置照明装置，须充分考虑空调、风机及音响安装位置，做好防腐、防水处理，根据甲方要求及现场情况定制 | 国标定制 | 套 | 1
10 | 线缆施工 | 总电源电缆为三相五线制五芯电缆,线径不低于国标YJV4*16+1*10mm²，交换机到显示屏安装位置，超五类网线3根，音频线2组，控制线RVV4*1mm²1组，具体数量请自行至采购方勘察，后期不做增补 | 国产优质 | 项 | 1
11 | 施工安装、集成等费用 | 机械、运输、安装、调试、集成、培训等费用 | 配套 | 项 | 1
12 | 合计