## 1.1 表-08 分部分项工程和单价措施项目清单与计价表
分部分项工程和单价措施项目清单与计价表
工程名称：产研院新建道路工程 |  |  |  |  | 标段：1 | 第1页 共1页
序号 | 项目编码 | 项目名称 | 项目特征描述 | 计量 单位 | 工程量 | 金额（元）
[6 empty] | 综合单价 | 合价 | 其中
暂估价
1 | 010101001001 | 平整场地 | 1、土壤类别:三类土 2、弃土运距:自行考虑 3、地面原土打底夯 4、路床整形、碾压检验 | m2 | 343.5
2 | 041001001001 | 拆除路面 | 1、凿除与科技园配套支路路面接口处 2、机械凿除混凝土路面厚400mm，渣土清运 | m2 | 31.5
3 | 040202011001 | 碎石干铺 | 1、碎石干铺，厚度5cm | m2 | 343.5
4 | 040204004001 | 安砌侧（平、缘）石 | 1、安装混凝土侧平石（L型） 2、侧平石C15细石混凝土垫层 | m | 91.6
5 | 040504001001 | 砌筑井 | 1、M10矩形雨水井规格：400*600*600 2、井内清水砂浆粉刷 | 座 | 2
6 | 060105009002 | 排水管 | 1、PVC排水管铺设 U-PVC塑料管承插粘接铺设 管径φ200mm | m | 12
7 | 040203007001 | 水泥混凝土路面 | 1、C30混凝土路面 2、厚度18cm 3、水泥砂浆加浆抹光厚5mm 4、伸缩缝锯缝 | m2 | 343.5
8 | 040204004002 | 安砌侧（平、缘）石 | 1、1号楼前停车场东侧原路面安装混凝土侧平石（L型） 2、侧平石C15细石混凝土垫层 3、人工挖土方，基础平整 | m | 38
9 | 040203007002 | 水泥混凝土 | 1、停车场东侧路面修补混凝土浇制 2、原损坏路面凿除，垃圾清运 | m2 | 8
10 | 040205006001 | 标线 | 1、路面画中心线，画电瓶车车道线 | m | 168
11 | 040205012001 | 隔离护栏 | 1、机动车非机动车隔离护栏安装 | m | 84
分部分项工程清单合计
1 | 041106001001 | 大型机械设备进出场及安拆 | 1、履带式挖掘机1m3以内 场外运输 | 项 | 1
单价措施项目清单合计
本页小计
合 计
【清单大师计价软件江苏版V9.11】

## 1.2 表-11 总价措施项目清单与计价表
总价措施项目清单与计价表
工程名称：产研院新建道路工程 |  |  |  |  | 标段：1 | 第1页 共1页
序号 | 项目编码 | 项目名称 | 计算基础 | 费率（%） | 金额（元） | 调整 费率（%） | 调整后 金额（元） | 备注
1 | 041109001001 | 现场安全文明施工 |  | 0
1.1 |  | 基本费 | 分部分项工程费+单价措施项目费-除税工程设备费 | 1.5
1.2 |  | 标化增加费(省一星级) | 分部分项工程费+单价措施项目费-除税工程设备费 | 0
1.3 |  | 扬尘污染防治增加费 | 分部分项工程费+单价措施项目费-除税工程设备费 | 0.31
2 | 041109010001 | 工程按质论价(市优) | 分部分项工程费+单价措施项目费-除税工程设备费 | 0
3 | 041109002001 | 夜间施工 |  | 0
4 | 041109003001 | 二次搬运 |  | 0
5 | 041109004001 | 冬雨季施工 |  | 0
6 | 041109006001 | 地上、地下设施、建筑物的临时保护设施 |  | 0
7 | 041109007001 | 已完工程及设备保护费 |  | 0
8 | 041109008001 | 临时设施费 |  | 0
9 | 041109009001 | 赶工措施费 |  | 0
10 | 04B001 | 特殊条件下施工增加费 |  | 0
11 | 041109005001 | 行车、行人干扰 |  | 0
合 计
【清单大师计价软件江苏版V9.11】

## 1.3 表-12 其他项目清单与计价汇总表
其他项目清单与计价汇总表
工程名称：产研院新建道路工程 |  |  | 标段：1 | 第1页 共1页
序号 | 项目名称 | 金额(元) | 结算金额(元) | 备注
1 | 暂列金额 | 0
2 | 暂估价 | 0
2.1 | 材料暂估价 | 0
2.2 | 专业工程暂估价 | 0
3 | 计日工 | 0
4 | 总承包服务费 | 0
合 计 |  | 0
【清单大师计价软件江苏版V9.11】

## 1.4 表-12-1 暂列金额明细表
暂列金额明细表
工程名称：产研院新建道路工程 |  |  | 标段：1 | 第1页 共1页
序号 | 项目名称 | 计量单位 | 暂定金额(元) | 备注
合 计 |  |  | 0
【清单大师计价软件江苏版V9.11】

## 1.5 表-13 规费、税金项目计价表
规费、税金项目计价表
工程名称：产研院新建道路工程 |  |  | 标段：1 | 第1页 共1页
序号 | 项目名称 | 计算基础 | 计算基数(元) | 计算费率(％) | 金额(元)
1 | 规费 |  |  | 0
1.1 | 社会保险费 | 分部分项工程费+措施项目费+其他项目费-除税工程设备费 |  | 2
1.2 | 住房公积金 | 分部分项工程费+措施项目费+其他项目费-除税工程设备费 |  | 0.34
1.3 | 环境保护税 | 分部分项工程费+措施项目费+其他项目费-除税工程设备费 |  | 0
2 | 税金 | 分部分项工程费+措施项目费+其他项目费+规费-除税甲供材料和甲供设备费/1.01 |  | 9
合 计
【清单大师计价软件江苏版V9.11】