## 3.2 表-08 分部分项工程和单价措施项目清单与计价表
分部分项工程和单价措施项目清单与计价表
工程名称：装饰部分 |  |  |  |  | 标段： | 第1页 共2页
序号 | 项目编码 | 项目名称 | 项目特征描述 | 计量 单位 | 工程量 | 金额（元）
[6 empty] | 综合单价 | 合价 | 其中
暂估价
1 | 011601001001 | 砖砌体拆除 | 1、砌体材质:砖墙 | m3 | 6.88 |  |  | 0
2 | 011610002001 | 门窗拆除 | 拆除原有防火门 | 樘 | 1 |  |  | 0
3 | 011601001002 | 垃圾清理外运 | 垃圾清理外运费用包定，投标自行考虑，结算不予调整 | 项 | 1 |  |  | 0
4 | 011201001001 | 墙面一般抹灰 | 1、水泥砂浆粉门套 | m2 | 1.3 |  |  | 0
5 | 011210001001 | 木隔断 | 封消火栓（办公室、室外大厅） 1、骨架、边框材料种类、规格:木龙骨 2、隔板材料品种、规格、颜色:纸面石膏板 | m2 | 14.56 |  |  | 0
6 | 011210001002 | 木隔断 | 封柱 办公室 1、骨架、边框材料种类、规格:轻钢龙骨 2、隔板材料品种、规格、颜色:纸面石膏板 3、嵌缝、塞口材料品种:自粘玻璃纤维嵌缝带 | m2 | 33.95 |  |  | 0
7 | 011210001003 | 木隔断 | 办公室隔墙 1、骨架、边框材料种类、规格:轻钢龙骨 2、隔板材料品种、规格、颜色:面石膏板 3、嵌缝、塞口材料品种:自粘玻璃纤维嵌缝带 | m2 | 54.72 |  |  | 0
8 | 011210001004 | 饰面板包柱 | 1、骨架、边框材料种类、规格:轻钢龙骨 2、隔板材料品种、规格、颜色:细木工板打底，成品木饰面板（品牌：伟业） | m2 | 60.48 |  |  | 0
9 | 011401001001 | 木门包饰面板 | 弱电房门、办公室木门外包饰面板 | m2 | 13.88 |  |  | 0
10 | 011210001005 | 木隔断 | 楼梯间 1、骨架、边框材料种类、规格:轻钢龙骨 2、隔板材料品种、规格、颜色:防火板饰面 | m2 | 16 |  |  | 0
11 | 010808007001 | 木门套 | 楼梯间防火板门套 | m2 | 16 |  |  | 0
本页小计 | [7 empty] | 0
【清单大师计价软件江苏版V9.21】
分部分项工程和单价措施项目清单与计价表
工程名称：装饰部分 |  |  |  |  | 标段： | 第2页 共2页
序号 | 项目编码 | 项目名称 | 项目特征描述 | 计量 单位 | 工程量 | 金额（元）
[6 empty] | 综合单价 | 合价 | 其中
暂估价
12 | 010801005001 | 木门套 | 新做木门套1.0*2.1，1.0*2.2，1.76*2.2 | 樘 | 3 |  |  | 0
13 | 010802004001 | 防盗门 | 原有防火门改防盗门 | m2 | 3.87 |  |  | 0
14 | 011202001001 | 柱、梁面一般抹灰 | 1、面层厚度、砂浆配合比:水泥砂浆1:2 2、界面剂 | m2 | 33.79 |  |  | 0
15 | 011407001001 | 墙面喷刷涂料 | 木隔断、封柱、封消火栓 1、基层类型:木隔断墙面 2、刮腻子要求:满批 3、涂料品种、喷刷遍数:801胶白水泥腻子、内墙乳胶漆2遍 | m2 | 200.81 |  |  | 0
16 | 011407001002 | 墙面喷刷涂料 | 原有砖面 1、清除墙面涂料 2、刮腻子要求:801胶白水泥腻子、内墙乳胶漆2遍 | m2 | 240.68 |  |  | 0
17 | 011102003001 | 块料楼地面 | 1结合层厚度、砂浆配合比:素水泥浆 2、面层材料品种、规格、颜色:800*800地砖 | m2 | 293.6 |  |  | 0
18 | 011105003001 | 块料踢脚线 | 1、面层材料品种、规格、颜色:地砖 | m2 | 102.6 |  |  | 0
19 | 011302001001 | 吊顶天棚 | 1、吊顶形式、吊杆规格、高度:吊筋 2、龙骨材料种类、规格、中距:U型轻钢龙骨 3、面层材料种类、规格:矿棉板面层 | m2 | 301.95 |  |  | 0
20 | 011304002001 | 送风口、回风口 | 格式栅灯开孔、空调孔 | 个 | 52 |  |  | 0
|  | 分部分项工程清单合计 | [5 empty] | 0
1 | 011701003001 | 里脚手架 |  | 项 | 1 |  |  | 0
|  | 单价措施项目清单合计 | [5 empty] | 0
本页小计 | [7 empty] | 0
合 计 | [7 empty] | 0
【清单大师计价软件江苏版V9.21】

## 3.3 表-11 总价措施项目清单与计价表
总价措施项目清单与计价表
工程名称：装饰部分 |  |  |  |  | 标段： | 第1页 共2页
序号 | 项目编码 | 项目名称 | 计算基础 | 费率（%） | 金额（元） | 调整 费率（%） | 调整后 金额（元） | 备注
1 | 011707001001 | 现场安全文明施工 |  | 0
1.1 |  | 基本费 | 分部分项工程费+单价措施项目费-除税工程设备费 | 1.7
1.2 |  | 标化增加费(省一星级) | 分部分项工程费+单价措施项目费-除税工程设备费 | 0
1.3 |  | 扬尘污染防治增加费 | 分部分项工程费+单价措施项目费-除税工程设备费 | 0.22
2 | 011707010001 | 工程按质论价(市优) | 分部分项工程费+单价措施项目费-除税工程设备费 | 0
3 | 011707002001 | 夜间施工 | 分部分项工程费+单价措施项目费-除税工程设备费 | 0 | 0
4 | 011707004001 | 二次搬运 | 分部分项工程费+单价措施项目费-除税工程设备费 | 0 | 0
5 | 011707005001 | 冬雨季施工 | 分部分项工程费+单价措施项目费-除税工程设备费 | 0 | 0
6 | 011707006001 | 地上、地下设施、建筑物的临时保护设施 | 分部分项工程费+单价措施项目费-除税工程设备费 | 0 | 0
7 | 011707007001 | 已完工程及设备保护费 | 分部分项工程费+单价措施项目费-除税工程设备费 | 0 | 0
8 | 011707008001 | 临时设施费 | 分部分项工程费+单价措施项目费-除税工程设备费 | 0 | 0
【清单大师计价软件江苏版V9.21】
总价措施项目清单与计价表
工程名称：装饰部分 |  |  |  |  | 标段： | 第2页 共2页
序号 | 项目编码 | 项目名称 | 计算基础 | 费率（%） | 金额（元） | 调整 费率（%） | 调整后 金额（元） | 备注
9 | 011707009001 | 赶工措施费 | 分部分项工程费+单价措施项目费-除税工程设备费 | 0 | 0
10 | 01B001 | 特殊条件下施工增加费 | 分部分项工程费+单价措施项目费-除税工程设备费 | 0 | 0
11 | 011707003001 | 非夜间施工照明 | 分部分项工程费+单价措施项目费-除税工程设备费 | 0 | 0
12 | 011707011001 | 住宅工程分户验收 | 分部分项工程费+单价措施项目费-除税工程设备费 | 0 | 0
13 | 011707012001 | 建筑工人实名制费用 | 分部分项工程费+单价措施项目费-除税工程设备费 | 0 | 0
合 计
【清单大师计价软件江苏版V9.21】

## 3.5 表-13 规费、税金项目计价表
规费、税金项目计价表
工程名称：装饰部分 |  |  | 标段： | 第1页 共1页
序号 | 项目名称 | 计算基础 | 计算基数(元) | 计算费率(％) | 金额(元)
1 | 规费 |  |  | 0
1.1 | 社会保险费 | 分部分项工程费+措施项目费+其他项目费-除税工程设备费 |  | 2.4
1.2 | 住房公积金 | 分部分项工程费+措施项目费+其他项目费-除税工程设备费 |  | 0.42
1.3 | 环境保护税 | 分部分项工程费+措施项目费+其他项目费-除税工程设备费 |  | 0
2 | 税金 | 分部分项工程费+措施项目费+其他项目费+规费-除税甲供材料和甲供设备费/1.01 |  | 9
合 计 |  |  |  |  | 17553.35
【清单大师计价软件江苏版V9.21】

## 4.2 表-08 分部分项工程和单价措施项目清单与计价表
分部分项工程和单价措施项目清单与计价表
工程名称：安装部分 |  |  |  |  | 标段： | 第1页 共1页
序号 | 项目编码 | 项目名称 | 项目特征描述 | 计量 单位 | 工程量 | 金额（元）
[6 empty] | 综合单价 | 合价 | 其中
暂估价
|  | 安装部分 |  |  |  | 0 | 0 | 0
1 | 030411001001 | 配管 | 1、名称:PVC阻燃塑料管 2、材质:PVC管 3、规格:Φ20mm内 | m | 150 |  |  | 0
2 | 030411004001 | 配线 | 1、配线形式:管内穿线 2、规格:2.5mm2铜芯线 | m | 400 |  |  | 0
3 | 030411006001 | 接线盒 | 1、名称:开关盒 2、材质:PVC阻燃 3、规格:86型 4、安装形式:暗装 | 个 | 16 |  |  | 0
4 | 030411006002 | 接线盒 | 1、名称:接线盒 2、材质:PVC阻燃 3、规格:86型 4、安装形式:暗装 | 个 | 30 |  |  | 0
5 | 030412004001 | 装饰灯 | 1、名称:吸顶式LED 格栅灯600*600 | 套 | 48 |  |  | 0
6 | 030404034001 | 照明开关 |  | 个 | 16 |  |  | 0
7 | 030404035001 | 插座 | 1、名称:普通插座 2、材质:PVC阻燃 3、规格:五孔 4、安装方式:暗装 | 个 | 30 |  |  | 0
8 | 030901003001 | 水喷淋（雾）喷头移位 | 喷淋移位、增加镀锌钢管 | 个 | 40 |  |  | 0
9 | 030701003001 | 空调器 | 空调移位、增加空调管材及其他辅材 价格一次包定 | 台 | 2 |  |  | 0
10 | 030404019001 | 安装空调开关 |  | 个 | 8 |  |  | 0
11 | 030502005001 | 双绞线缆 |  | m | 200 |  |  | 0
12 | 030502012001 | 信息插座 |  | 个 | 10 |  |  | 0
13 | 030502003001 | 分线接线箱（盒） |  | 个 | 8 |  |  | 0
|  | 分部小计 | [5 empty] | 0
|  | 分部分项工程清单合计 | [5 empty] | 0
1 | 011701003001 | 里脚手架 |  | 项 | 1 |  |  | 0
|  | 单价措施项目清单合计 | [5 empty] | 0
本页小计 | [7 empty] | 0
合 计 | [7 empty] | 0
【清单大师计价软件江苏版V9.21】

## 4.3 表-11 总价措施项目清单与计价表
总价措施项目清单与计价表
工程名称：安装部分 |  |  |  |  | 标段： | 第1页 共2页
序号 | 项目编码 | 项目名称 | 计算基础 | 费率（%） | 金额（元） | 调整 费率（%） | 调整后 金额（元） | 备注
1 | 011707001001 | 现场安全文明施工 |  | 0
1.1 |  | 基本费 | 分部分项工程费+单价措施项目费-除税工程设备费 | 1.5
1.2 |  | 标化增加费(省一星级) | 分部分项工程费+单价措施项目费-除税工程设备费
1.3 |  | 扬尘污染防治增加费 | 分部分项工程费+单价措施项目费-除税工程设备费 | 0.21 | 0
2 | 011707010001 | 工程按质论价(市优) | 分部分项工程费+单价措施项目费-除税工程设备费 | 0 | 0
3 | 011707002001 | 夜间施工 | 分部分项工程费+单价措施项目费-除税工程设备费 | 0 | 0
4 | 011707004001 | 二次搬运 | 分部分项工程费+单价措施项目费-除税工程设备费 | 0 | 0
5 | 011707005001 | 冬雨季施工 | 分部分项工程费+单价措施项目费-除税工程设备费 | 0 | 0
6 | 011707006001 | 地上、地下设施、建筑物的临时保护设施 | 分部分项工程费+单价措施项目费-除税工程设备费 | 0 | 0
7 | 011707007001 | 已完工程及设备保护费 | 分部分项工程费+单价措施项目费-除税工程设备费 | 0 | 0
8 | 011707008001 | 临时设施费 | 分部分项工程费+单价措施项目费-除税工程设备费 | 0 | 0
【清单大师计价软件江苏版V9.21】
总价措施项目清单与计价表
工程名称：安装部分 |  |  |  |  | 标段： | 第2页 共2页
序号 | 项目编码 | 项目名称 | 计算基础 | 费率（%） | 金额（元） | 调整 费率（%） | 调整后 金额（元） | 备注
9 | 011707009001 | 赶工措施费 | 分部分项工程费+单价措施项目费-除税工程设备费 | 0 | 0
10 | 01B001 | 特殊条件下施工增加费 | 分部分项工程费+单价措施项目费-除税工程设备费 | 0 | 0
11 | 011707003001 | 非夜间施工照明 | 分部分项工程费+单价措施项目费-除税工程设备费 | 0 | 0
12 | 011707011001 | 住宅工程分户验收 | 分部分项工程费+单价措施项目费-除税工程设备费 | 0 | 0
13 | 011707012001 | 建筑工人实名制费用 | 分部分项工程费+单价措施项目费-除税工程设备费 | 0 | 0
合 计
【清单大师计价软件江苏版V9.21】

## 4.4 表-12-1 暂列金额明细表
暂列金额明细表
工程名称：安装部分 |  |  | 标段： | 第1页 共1页
序号 | 项目名称 | 计量单位 | 暂定金额(元) | 备注
合 计 |  |  | 0
【清单大师计价软件江苏版V9.21】

## 4.5 表-13 规费、税金项目计价表
规费、税金项目计价表
工程名称：安装部分 |  |  | 标段： | 第1页 共1页
序号 | 项目名称 | 计算基础 | 计算基数(元) | 计算费率(％) | 金额(元)
1 | 规费 |  |  | 0
1.1 | 社会保险费 | 分部分项工程费+措施项目费+其他项目费-除税工程设备费 |  | 2.4
1.2 | 住房公积金 | 分部分项工程费+措施项目费+其他项目费-除税工程设备费 |  | 0.42
1.3 | 环境保护税 | 分部分项工程费+措施项目费+其他项目费-除税工程设备费 |  | 0
2 | 税金 | 分部分项工程费+措施项目费+其他项目费+规费-除税甲供材料和甲供设备费/1.01 |  | 9
合 计
【清单大师计价软件江苏版V9.21】