## 3.1 表-08 分部分项工程和单价措施项目清单与计价表
分部分项工程和单价措施项目清单与计价表
工程名称：装饰部分 |  |  |  |  | 标段： |  |  |  |  | 第1页 共9页
序号 | 项目编码 | 项目名称 |  | 项目特征描述 |  | 计量 单位 | 工程量 | 金额（元）
[8 empty] | 综合单价 | 合价 |  | 其中
暂估价
0116 拆除工程
1 | 011606002001 | 墙柱面龙骨及饰面拆除 |  | 1、墙面装饰板拆除 2、墙面墙纸及涂料面铲除 3、墙面所有装饰拆除至粉刷层 4、拆除垃圾清运 |  | m2 | 84.9
2 | 011601001002 | 砖砌体拆除 |  | 1、砌体名称：图纸内所示墙体拆除 2、砌体材质：混合砂浆粉刷，标准砖墙 3、拆除高度：3600mm 4、砌体表面的附着物种类：腻子涂料层 5、拆除垃圾清运 |  | m2 | 45.72
3 | 011615001001 | 开窗洞 |  | 1、部位：便利店外墙 2、打洞部位材质：陶土板干挂砖，水泥砖外墙 3、洞尺寸：1700*2100 4、拆除垃圾清运 |  | 个 | 1
4 | 011605001001 | 平面块料拆除 |  | 1、拆除地砖 2、具体详见图纸 3、拆除垃圾清运 |  | m2 | 57.11
5 | 011605002001 | 立面块料拆除 |  | 1、拆除石材门套 2、单边套拆除 3、拆除垃圾清运 |  | m | 8.8
6 | 011610002001 | 拆除平衡项 |  | 1、拆除顶面，包含但不限于以上拆除的内容，此项包含以及本工程所有不可预见拆除费用 2、施工单位自行踏勘现场，综合考虑 3、包括拆除、垃圾上车、清运出现场 4、垃圾运距施工单位自行考虑 5、施工单位自行勘察现场后综合报价，结算时不调整" |  | 项 | 1
分部小计
0104 新建墙体
本页小计
【新点2013清单造价江苏版 V10.3.5】
分部分项工程和单价措施项目清单与计价表
工程名称：装饰部分 |  |  |  |  | 标段： |  |  |  |  | 第2页 共9页
序号 | 项目编码 | 项目名称 |  | 项目特征描述 |  | 计量 单位 | 工程量 | 金额（元）
[8 empty] | 综合单价 | 合价 |  | 其中
暂估价
7 | 010402001001 | 砌块墙 |  | 1、砌块品种、规格、强度等级：600*250*150 2、墙体类型：轻质砖墙 双面粉刷内压玻璃纤维网格布 3、砂浆强度等级：水泥砂浆1:3 |  | m2 | 76.5
8 | 011210002001 | 轻钢龙骨隔断 |  | 1、骨架、边框材料种类、规格：轻钢龙骨 2、隔板材料品种、规格、颜色：单侧封多层板 3、嵌缝、塞口材料品种：防裂绷带2遍 |  | m2 | 8.4
9 | 010401012001 | 零星砌砖 |  | 1、零星砌砖名称、部位：砖砌封管 2、砖品种、规格、强度等级：标准砖 3、砂浆强度等级、配合比：M5混合砂浆 4、1:3水泥砂浆粉刷 |  | m2 | 3.89
10 | 011210002002 | 轻钢龙骨隔断 |  | 1、骨架、边框材料种类、规格：轻钢龙骨 2、隔板材料品种、规格、颜色：单侧封水泥板单侧封石膏板 3、嵌缝、塞口材料品种：防裂绷带2遍 |  | m2 | 3.14
11 | 010903002001 | 墙面涂膜防水 |  | 1、所有墙面基层防水抗碱处理 2、涂膜遍数：2遍 3、根据图纸要求施工 |  | m2 | 255.63
12 | 010904001001 | 楼（地）面卷材防水 |  | 1、卫生间、备餐间地面做好卷材防水 2、严格按图纸要求施工 |  | m2 | 7.88
13 | 011209001001 | 带骨架幕墙 |  | 1、定制铝合金玻璃幕墙 2、同原幕墙材质及色系、涂膜玻璃抗紫外线材质 3、施工单位自行勘察现场，综合报价，结算不作调整 |  | 项 | 1
本页小计
【新点2013清单造价江苏版 V10.3.5】
分部分项工程和单价措施项目清单与计价表
工程名称：装饰部分 |  |  |  |  | 标段： |  |  |  |  | 第3页 共9页
序号 | 项目编码 | 项目名称 |  | 项目特征描述 |  | 计量 单位 | 工程量 | 金额（元）
[8 empty] | 综合单价 | 合价 |  | 其中
暂估价
14 | 010807001001 | 金属（塑钢、断桥）窗 |  | 1、窗代号及洞口尺寸：1700*2100 2、框、扇材质：定制断桥铝 3、玻璃品种、厚度：抗紫外线中空玻璃窗 |  | m2 | 3.57
15 | 011209001002 | 带骨架幕墙 |  | 1、部位：窗口周边幕墙重新安装 2、面层材料品种、规格、颜色：按照原陶土板规格定制规格、颜色 3、施工单位自行勘察现场，综合报价，结算不作调整 |  | 项 | 1
分部小计
0111 楼地面装饰工程
16 | 011101005001 | 自流坪楼地面 |  | 1、地面自流平复合砂浆找平 |  | m2 | 40.53
17 | 011104001001 | 地毯楼地面 |  | 1、面层材料品种、规格、颜色：加厚地毯 2、压线条种类：仿实木金属材质 3、具体做法详见节点图 |  | m2 | 40.53
18 | 011102003001 | 块料楼地面 |  | 1、找平层厚度、砂浆配合比：找平层按照现场需求 砂浆强度1:3 2、结合层厚度、砂浆配合比：素水泥1道 3、面层材料品种、规格、颜色：800*800大理石砖 4、嵌缝材料种类：白水泥 5、防护层材料种类：成品保护 |  | m2 | 7.88
分部小计
0113 天棚工程
19 | 011302002001 | 格栅吊顶 |  | 1、木纹方通吊顶 2、天棚吊筋 吊筋规格φ8mm H=1000mm 3、具体做法详见施工图纸 |  | m2 | 19.7
本页小计
【新点2013清单造价江苏版 V10.3.5】
分部分项工程和单价措施项目清单与计价表
工程名称：装饰部分 |  |  |  |  | 标段： |  |  |  |  | 第4页 共9页
序号 | 项目编码 | 项目名称 |  | 项目特征描述 |  | 计量 单位 | 工程量 | 金额（元）
[8 empty] | 综合单价 | 合价 |  | 其中
暂估价
20 | 011302001001 | 吊顶天棚 |  | 1、吊顶形式、吊杆规格、高度：天棚吊筋 吊筋规格φ8mm H=1000mm 2、龙骨材料种类、规格、中距：轻钢龙骨400*600不上人型 3、面层材料品种、规格、：纸面石膏板 4、开灯孔：开格栅灯孔、筒灯孔 5、嵌缝材料种类：防裂绷带2遍、腻子2遍、乳胶漆2遍 6、具体做法详见节点图 |  | m2 | 45.32
21 | 011302001002 | 吊顶天棚 |  | 1、吊顶形式、吊杆规格、高度：复杂吊顶 2、龙骨材料种类、规格、中距：轻钢龙骨400*400 3、面层材料品种、规格、：纸面石膏板封面、含灯槽灯带等 4、开灯孔：开格栅灯孔、筒灯孔等 5、嵌缝材料种类：防裂绷带2遍、腻子2遍、乳胶漆2遍 6、具体做法详见节点图 |  | m2 | 40.53
22 | 011304001001 | 窗帘盒 |  | 1、暗窗帘盒、细木工板基层、纸面石膏板封面 2、具体做法详见节点图 |  | m | 11.2
23 | 011407002001 | 天棚喷刷涂料 |  | 1、喷刷涂料部位：原顶 2、刮腻子要求：1遍 3、涂料品种、喷刷遍数：黑灰色乳胶漆2遍 3、具体做法详见施工图纸 |  | m2 | 103.53
24 | 011407001001 | 墙面喷刷涂料 |  | 1、喷刷涂料部位：原墙面 2、刮腻子要求：1遍 3、涂料品种、喷刷遍数：黑灰色乳胶漆2遍 3、具体做法详见施工图纸 |  | m2 | 60.34
分部小计
本页小计
【新点2013清单造价江苏版 V10.3.5】
分部分项工程和单价措施项目清单与计价表
工程名称：装饰部分 |  |  |  |  | 标段： |  |  |  |  | 第5页 共9页
序号 | 项目编码 | 项目名称 |  | 项目特征描述 |  | 计量 单位 | 工程量 | 金额（元）
[8 empty] | 综合单价 | 合价 |  | 其中
暂估价
0104 卫生间立面
25 | 011204003001 | 块料墙面 |  | 1、墙体类型：砖墙砂浆粉刷 2、安装方式：配套产品粘合剂粘贴 3、面层材料品种、规格、颜色：400*800墙砖 4、缝宽、嵌缝材料种类：白水泥 |  | m2 | 17.07
26 | 010801002003 | 卫生间木质门带套 |  | 1、门代号及洞口尺寸：1130*2250 2、木制复合烤漆门 3、具体做法详见图纸 |  | 樘 | 1
27 | 011501011002 | 矮柜 |  | 1、台柜规格：500*2125 2、材料种类、规格：定制柜石材台面 3、具体做法详见施工图纸 |  | 个 | 1
28 | 011505011002 | 镜箱 |  | 1、箱体材质、规格：木制基层2125*950*100 2、玻璃品种、规格：车边银镜 3、基层材料种类：内嵌灯带 4、具体做法详见节点图 |  | 个 | 1
分部小计
0104 备餐间立面
29 | 011209002001 | 烤漆玻璃墙面 |  | 1、玻璃品种、规格、颜色：白色烤漆玻璃 2、具体做法详见节点图 |  | m2 | 14.63
30 | 011408002001 | 墙布 |  | 1、裱糊部位：备餐间墙面 2、腻子种类：装饰腻子 3、刮腻子遍数：2遍 4、粘结材料种类：专属墙布胶 5、面层材料品种、规格、颜色：具体做法详见图纸 |  | m2 | 6.37
本页小计
【新点2013清单造价江苏版 V10.3.5】
分部分项工程和单价措施项目清单与计价表
工程名称：装饰部分 |  |  |  |  | 标段： |  |  |  |  | 第6页 共9页
序号 | 项目编码 | 项目名称 |  | 项目特征描述 |  | 计量 单位 | 工程量 | 金额（元）
[8 empty] | 综合单价 | 合价 |  | 其中
暂估价
31 | 011105006003 | 金属踢脚线 |  | 1、踢脚线高度：60mm 2、基层材料种类、规格：15厘木工板基层 3、面层材料品种、规格、颜色：黑钛饰面 4、具体做法详见节点图 |  | m | 1.76
32 | 011501010001 | 备餐间吊柜 |  | 1、吊柜规格：500*2760 2、材料种类：定制木制吊柜 3、具体做法详见图纸 |  | 个 | 1
33 | 011501009001 | 备餐间低柜 |  | 1、低柜规格：800*2760 2、材料种类：定制木制品烤漆门、石材台面备餐台 3、具体做法详见图纸 |  | 个 | 1
分部小计
0104 大包厢立面
34 | 011207001001 | 墙面装饰板 |  | 1、基层材料种类、规格：12厘多层板基层 2、面层材料品种、规格、颜色：木质复合烤漆木饰面 3、具体做法详见节点图 |  | m2 | 38.31
35 | 011207001002 | 硬包 |  | 1、基层材料种类、规格：12厘多层板基层 2、面层材料品种、规格、颜色：硬包镶嵌黑色不锈钢条 3、具体做法详见节点图 |  | m2 | 21.17
36 | 011408002002 | 墙布 |  | 1、裱糊部位：大包厢墙面 2、腻子种类：装饰腻子 3、刮腻子遍数：2遍 4、粘结材料种类：专属墙布胶 5、面层材料品种、规格、颜色：具体做法详见节点图 |  | m2 | 19.94
本页小计
【新点2013清单造价江苏版 V10.3.5】
分部分项工程和单价措施项目清单与计价表
工程名称：装饰部分 |  |  |  |  | 标段： |  |  |  |  | 第7页 共9页
序号 | 项目编码 | 项目名称 |  | 项目特征描述 |  | 计量 单位 | 工程量 | 金额（元）
[8 empty] | 综合单价 | 合价 |  | 其中
暂估价
37 | 010809004001 | 石材窗台板 |  | 1、窗台板材质、规格、颜色：大理石窗台板 2、具体做法详见节点图 |  | m | 1.7
38 | 011105006001 | 金属踢脚线 |  | 1、踢脚线高度：60mm 2、基层材料种类、规格：15厘木工板基层 3、面层材料品种、规格、颜色：黑钛饰面 4、具体做法详见节点图 |  | m | 13.23
39 | 011501013001 | 吊柜 |  | 1、材料种类、规格：定制木制吊柜1700*2110 2、具体做法详见图纸 |  | 个 | 1
40 | 011501011001 | 矮柜 |  | 1、台柜规格：定制木制备餐台石材台面800*2110 2、材料种类：木制复合烤漆木门 3、具体做法详见图纸 |  | 个 | 1
41 | 010801002002 | 烤漆子母门 |  | 1、门代号及洞口尺寸：木制复合烤漆子母门1375*2250 2、具体做法详见图纸 |  | 樘 | 1
分部小计
0112 大厅立面
42 | 011204003002 | 块料墙面 |  | 1、大厅墙面墙砖粘贴 2、具体做法详见节点图 |  | m2 | 10.97
43 | 011210003001 | 玻璃隔断 |  | 1、边框材料种类：50*50方管组合造型 2、玻璃品种：8厘钢化玻璃 3、具体做法详见节点图 |  | m2 | 6.84
44 | 011502001001 | 金属装饰线 |  | 1、基层类型：木工板基层 2、线条材料品种、规格、颜色：黑钛饰面 3、规格：25*3000 4、具体做法详见施工图纸 |  | m | 6
本页小计
【新点2013清单造价江苏版 V10.3.5】
分部分项工程和单价措施项目清单与计价表
工程名称：装饰部分 |  |  |  |  | 标段： |  |  |  |  | 第8页 共9页
序号 | 项目编码 | 项目名称 |  | 项目特征描述 |  | 计量 单位 | 工程量 | 金额（元）
[8 empty] | 综合单价 | 合价 |  | 其中
暂估价
45 | 011207001003 | 墙面装饰板 |  | 1、基层材料种类、规格：12厘多层板基层 2、面层材料品种、规格、颜色：成品定制免漆木饰面 3、具体做法详见节点图 |  | m2 | 33.4
46 | 011408002003 | 墙布 |  | 1、裱糊部位：大厅墙面 2、腻子种类：装饰腻子 3、刮腻子遍数：2遍 4、粘结材料种类：专属墙布胶 5、面层材料品种、规格、颜色：具体做法详见节点图 |  | m2 | 95.08
47 | 011105006002 | 金属踢脚线 |  | 1、踢脚线高度：60mm 2、基层材料种类、规格：15厘木工板基层 3、面层材料品种、规格、颜色：黑钛饰面 4、具体做法详见节点图 |  | m | 31.69
48 | 011505001001 | 洗手台 |  | 1、材料品种、规格、颜色：定制石材台面柜270*1210 2、支架、配件品种、规格：木制框架基层、木制门 3、具体做法详见节点图 |  | 个 | 1
49 | 011505011001 | 镜箱 |  | 1、箱体材质、规格：木制基层990*950*100 2、玻璃品种、规格：车边银镜 3、基层材料种类：内嵌灯带 4、具体做法详见节点图 |  | 个 | 1
50 | 011501019001 | 书架 |  | 1、材料种类、规格：钢架木制层板书架1600*5970 1600*5075 2、30*30铁方管刷黑 3、木制免漆板定制 4、具体做法详见节点图 |  | 个 | 2
本页小计
【新点2013清单造价江苏版 V10.3.5】
分部分项工程和单价措施项目清单与计价表
工程名称：装饰部分 |  |  |  |  | 标段： |  |  |  |  | 第9页 共9页
序号 | 项目编码 | 项目名称 |  | 项目特征描述 |  | 计量 单位 | 工程量 | 金额（元）
[8 empty] | 综合单价 | 合价 |  | 其中
暂估价
51 | 011501008001 | 木壁柜 |  | 1、材料种类、规格：木制定制柜800*3000 2、具体做法详见节点图 |  | 个 | 1
52 | 011210001001 | 木隔断 |  | 1、骨架、边框材料种类、规格：木制镂空隔断定制700*3000 2、具体做法详见图纸 |  | 只 | 2
53 | 010801002001 | 免漆子母门 |  | 1、门代号及洞口尺寸：木制复合免漆子母门1395*2250 2、具体做法详见图纸 |  | 樘 | 1
54 | 011501008002 | 自助餐台 |  | 1、材料种类：大理石台面 大理石挡水槽 饰面板饰面 黑钛踢脚线 2、规格：1450*1080*2400 3、具体做法见详图 |  | 个 | 1
55 | 011508001001 | 成品保护措施及保洁 |  | 1、所有空调，地面地砖、窗户做成品保护措施 2、本工程施工完毕后，考虑施工范围内所有保洁费用 3、成品保护措施包括但不限于以上内容，投标人需自行勘察现场，充分考虑图纸及清单以外不可预见的内容、方案等，结算不作调整，费用一次包定 |  | 项 | 1
分部小计
分部分项合计
1 | 011701003001 | 里脚手架 |  | 1、适用本工程所有脚手内容 |  | 项 | 1
单价措施合计
本页小计
合 计
【新点2013清单造价江苏版 V10.3.5】

## 3.2 表-11 总价措施项目清单与计价表
总价措施项目清单与计价表
工程名称：装饰部分 | [5 empty] | 标段： |  |  |  |  | 第1页 共2页
序号 | 项目编码 | 项目名称 |  | 计算基础 | 费率（%） |  | 金额（元） |  | 调整 费率（%） | 调整后 金额（元） |  | 备注
1 | 011707001001 | 安全文明施工费
1.1 |  | 基本费 |  | 分部分项合计+单价措施项目合计-除税工程设备费 | 1.7
1.2 |  | 增加费 |  | 分部分项合计+单价措施项目合计-除税工程设备费
1.3 |  | 扬尘污染防治增加费 |  | 分部分项合计+单价措施项目合计-除税工程设备费 | 0.22
2 | 011707002001 | 夜间施工 |  | 分部分项合计+单价措施项目合计-除税工程设备费
3 | 011707003001 | 非夜间施工照明 |  | 分部分项合计+单价措施项目合计-除税工程设备费
4 | 011707004001 | 二次搬运 |  | 分部分项合计+单价措施项目合计-除税工程设备费
5 | 011707005001 | 冬雨季施工 |  | 分部分项合计+单价措施项目合计-除税工程设备费
6 | 011707006001 | 地上、地下设施、建筑物的临时保护设施 |  | 分部分项合计+单价措施项目合计-除税工程设备费
7 | 011707007001 | 已完工程及设备保护 |  | 分部分项合计+单价措施项目合计-除税工程设备费
8 | 011707008001 | 临时设施 |  | 分部分项合计+单价措施项目合计-除税工程设备费
【新点2013清单造价江苏版 V10.3.5】
编制人（造价人员）： | [7 empty] | 复核人（造价工程师）：
总价措施项目清单与计价表
工程名称：装饰部分 | [5 empty] | 标段： |  |  |  |  | 第2页 共2页
序号 | 项目编码 | 项目名称 |  | 计算基础 | 费率（%） |  | 金额（元） |  | 调整 费率（%） | 调整后 金额（元） |  | 备注
9 | 011707009001 | 赶工措施 |  | 分部分项合计+单价措施项目合计-除税工程设备费
10 | 011707010001 | 工程按质论价 |  | 分部分项合计+单价措施项目合计-除税工程设备费
11 | 011707011001 | 住宅分户验收 |  | 分部分项合计+单价措施项目合计-除税工程设备费
12 | 011707012001 | 建筑工人实名制费用 |  | 分部分项合计+单价措施项目合计-除税工程设备费
13 | 011707091001 | 特殊条件下施工增加费 |  | 分部分项合计+单价措施项目合计-除税工程设备费
【新点2013清单造价江苏版 V10.3.5】
编制人（造价人员）： | [7 empty] | 复核人（造价工程师）：

## 3.3 表-12 其他项目清单与计价汇总表
其他项目清单与计价汇总表
工程名称：装饰部分 |  |  |  | 标段： |  |  | 第1页 共1页
序号 | 项目名称 |  | 金额(元) |  | 结算金额(元) | 备注
1 | 暂列金额
2 | 暂估价
2.1 | 材料暂估价
2.2 | 专业工程暂估价
3 | 计日工
4 | 总承包服务费
合 计
【新点2013清单造价江苏版 V10.3.5】

## 3.4 表-13 规费、税金项目计价表
规费、税金项目计价表
工程名称：装饰部分 |  |  |  | 标段： |  |  |  | 第1页 共1页
序号 | 项目名称 |  | 计算基础 |  |  | 计算基数(元) | 计算费率(％) |  | 金额(元)
1 | 规费 |  | 环境保护税+社会保险费+住房公积金 |  |  |  | 100
1.1 | 社会保险费 |  | 分部分项工程费+措施项目费+其他项目费-除税工程设备费 |  |  |  | 2.4
1.2 | 住房公积金 |  | 分部分项工程费+措施项目费+其他项目费-除税工程设备费 |  |  |  | 0.42
1.3 | 环境保护税 |  | 分部分项工程费+措施项目费+其他项目费-除税工程设备费
2 | 税金 |  | 分部分项工程费+措施项目费+其他项目费+规费-除税甲供材料和甲供设备费/1.01 |  |  |  | 9
合 计
【新点2013清单造价江苏版 V10.3.5】
编制人（造价人员）： |  |  |  |  | 复核人（造价工程师）：

## 4.1 表-08 分部分项工程和单价措施项目清单与计价表
分部分项工程和单价措施项目清单与计价表
工程名称：安装部分 |  |  |  |  | 标段： |  |  |  |  | 第1页 共3页
序号 | 项目编码 | 项目名称 |  | 项目特征描述 |  | 计量 单位 | 工程量 | 金额（元）
[8 empty] | 综合单价 | 合价 |  | 其中
暂估价
1 | 030411001001 | 线路布控 |  | 1、名称：施工区域内强电、空调线路管道铺排、管内穿线 2、材质：PVC硬质线管中财管道 3、规格：按图施工 4、配置形式：墙面凿除墙槽暗装 |  | m2 | 151.94
2 | 030411003001 | 桥架 |  | 1、名称：钢制槽式桥架 2、规格：60*100 3、具体做法详见施工图纸 |  | m | 18.61
3 | 030404017001 | 配电箱 |  | 1、名称：PE30配电箱 2、安装方式：暗装 3、定制三相四线表 4、箱内配置接触器、控制器及其配套漏电保护等 5、具体做法详见施工图纸 |  | 套 | 1
4 | 030411004001 | 配线 |  | 1、名称：配电箱重新接入三相电引自大厅配电房 2、配线形式：管内穿线暗装 3、规格：6mm²铜芯线 4具体做法详见施工图纸 |  | m | 120
5 | 030412002001 | 工业风吊灯 |  | 1、名称：工业风风格吊灯 2、具体做法详见施工图纸 |  | 套 | 7
6 | 030412004001 | 新中式装饰灯 |  | 1、名称：新中式造型吊灯 2、具体做法详见施工图纸 |  | 套 | 1
7 | 030412004002 | 轨道射灯 |  | 1、名称：轨道1.5寸LED射灯 2、具体做法详见施工图纸 |  | 套 | 31
8 | 030412004003 | 可调节射灯 |  | 1、名称：2寸可调节射灯 2、具体做法详见施工图纸 |  | 套 | 4
9 | 030412004004 | 嵌入式射灯 |  | 1、名称：嵌入式2寸LED射灯 2、具体做法详见施工图纸 |  | 套 | 26
本页小计
【新点2013清单造价江苏版 V10.3.5】
分部分项工程和单价措施项目清单与计价表
工程名称：安装部分 |  |  |  |  | 标段： |  |  |  |  | 第2页 共3页
序号 | 项目编码 | 项目名称 |  | 项目特征描述 |  | 计量 单位 | 工程量 | 金额（元）
[8 empty] | 综合单价 | 合价 |  | 其中
暂估价
10 | 030412004005 | 嵌入式防雾射灯 |  | 1、名称：嵌入式2寸LED防雾射灯 2、具体做法详见施工图纸 |  | 套 | 1
11 | 030412004006 | 嵌入式射灯 |  | 1、名称：嵌入式1.5寸LED射灯 2、具体做法详见施工图纸 |  | 套 | 10
12 | 030412005001 | 灯带 |  | 1、名称：LED灯带 2、具体做法详见施工图纸 |  | m | 25
13 | 030404034001 | 照明开关 |  | 1、名称：双联单控开关 2、具体做法详见施工图纸 |  | 个 | 6
14 | 030404034002 | 照明开关 |  | 1、名称：三联单控开关 2、具体做法详见施工图纸 |  | 个 | 1
15 | 030404034003 | 空调开关 |  | 1、名称：空调面板开关 2、具体做法详见施工图纸 |  | 个 | 3
16 | 030404035001 | 插座 |  | 1、名称：五孔暗插座 2、具体做法详见施工图纸 |  | 个 | 20
17 | 030412006001 | 应急灯 |  | 1、名称：应急照明指示灯 2、具体做法详见施工图纸 |  | 套 | 3
18 | 030411001002 | 安装无线AP |  | 1、名称：天花内安装无线AP点 2、规格：按图施工 |  | 个 | 3
19 | 040205020001 | 监控摄像机 |  | 1、类型：数字半球形彩色摄像机 2、支架形式：天花吸顶安装 3、线路引至弱电机房 4、具体做法详见施工图纸 |  | 台 | 2
本页小计
【新点2013清单造价江苏版 V10.3.5】
分部分项工程和单价措施项目清单与计价表
工程名称：安装部分 |  |  |  |  | 标段： |  |  |  |  | 第3页 共3页
序号 | 项目编码 | 项目名称 |  | 项目特征描述 |  | 计量 单位 | 工程量 | 金额（元）
[8 empty] | 综合单价 | 合价 |  | 其中
暂估价
20 | 031001006001 | 水施管道布排 |  | 1、安装部位：给水、排水管道铺排 2、给水管采用PPR管材及配件，PPR管件导热系数为0.21W/(MK),热水管及管件的压力等级不得低于2.0MPa 3、排水管采用UPVC螺旋消音管材，横管采用UPVC光滑隔音管，管道采用专用胶粘结 4、给水管暗装，按标准图集预埋套管 5、排水管埋地铺设，接入排水管网，应做灌水试验 6、具体做法详见施工图纸 |  | 项 | 1
21 | 031004003001 | 台盆 |  | 1、材质：箭牌陶瓷 2、组装形式：冷热水混合龙头，不锈钢下水头，角阀、软管 及台盆组装 3、具体做法详见施工图纸 |  | 组 | 3
22 | 031004004001 | 拖把池 |  | 1、材质：箭牌陶瓷 2、组装形式：水龙头、不锈钢下水、角阀、软管等组装形式 3、具体做法详见施工图纸 |  | 组 | 1
23 | 031004001001 | 地漏 |  | 1、材质：潜水艇不锈钢防臭地漏 2、具体做法详见施工图纸 |  | 只 | 2
24 | 031004006001 | 大便器 |  | 1、材质：箭牌陶瓷 2、规格、类型：坐式大便器连体水箱 3、组装形式：三角阀、软管、大便器组装 4、具体做法详见施工图纸 |  | 组 | 1
分部分项合计
本页小计
合 计
【新点2013清单造价江苏版 V10.3.5】

## 4.2 表-11 总价措施项目清单与计价表
总价措施项目清单与计价表
工程名称：安装部分 | [5 empty] | 标段： |  |  |  |  | 第1页 共2页
序号 | 项目编码 | 项目名称 |  | 计算基础 | 费率（%） |  | 金额（元） |  | 调整 费率（%） | 调整后 金额（元） |  | 备注
1 | 031302001001 | 安全文明施工费
1.1 |  | 基本费 |  | 分部分项合计+单价措施项目合计-除税工程设备费 | 1.5
1.2 |  | 增加费 |  | 分部分项合计+单价措施项目合计-除税工程设备费
1.3 |  | 扬尘污染防治增加费 |  | 分部分项合计+单价措施项目合计-除税工程设备费 | 0.21
2 | 031302002001 | 夜间施工增加 |  | 分部分项合计+单价措施项目合计-除税工程设备费
3 | 031302003001 | 非夜间施工增加 |  | 分部分项合计+单价措施项目合计-除税工程设备费
4 | 031302004001 | 二次搬运 |  | 分部分项合计+单价措施项目合计-除税工程设备费
5 | 031302005001 | 冬雨季施工增加 |  | 分部分项合计+单价措施项目合计-除税工程设备费
6 | 031302006001 | 已完工程及设备保护 |  | 分部分项合计+单价措施项目合计-除税工程设备费
7 | 031302008001 | 临时设施 |  | 分部分项合计+单价措施项目合计-除税工程设备费
8 | 031302009001 | 赶工措施 |  | 分部分项合计+单价措施项目合计-除税工程设备费
【新点2013清单造价江苏版 V10.3.5】
编制人（造价人员）： | [7 empty] | 复核人（造价工程师）：
总价措施项目清单与计价表
工程名称：安装部分 | [5 empty] | 标段： |  |  |  |  | 第2页 共2页
序号 | 项目编码 | 项目名称 |  | 计算基础 | 费率（%） |  | 金额（元） |  | 调整 费率（%） | 调整后 金额（元） |  | 备注
9 | 031302010001 | 工程按质论价 |  | 分部分项合计+单价措施项目合计-除税工程设备费
10 | 031302011001 | 住宅分户验收 |  | 分部分项合计+单价措施项目合计-除税工程设备费
11 | 031302012001 | 建筑工人实名制费用 |  | 分部分项合计+单价措施项目合计-除税工程设备费
12 | 031302090001 | 地上、地下设施、建筑物的临时保护设施 |  | 分部分项合计+单价措施项目合计-除税工程设备费
13 | 031302091001 | 特殊条件下施工增加费 |  | 分部分项合计+单价措施项目合计-除税工程设备费
【新点2013清单造价江苏版 V10.3.5】
编制人（造价人员）： | [7 empty] | 复核人（造价工程师）：

## 4.3 表-12 其他项目清单与计价汇总表
其他项目清单与计价汇总表
工程名称：安装部分 |  |  |  | 标段： |  |  | 第1页 共1页
序号 | 项目名称 |  | 金额(元) |  | 结算金额(元) | 备注
1 | 暂列金额
2 | 暂估价
2.1 | 材料暂估价
2.2 | 专业工程暂估价
3 | 计日工
4 | 总承包服务费
合 计
【新点2013清单造价江苏版 V10.3.5】

## 4.4 表-13 规费、税金项目计价表
规费、税金项目计价表
工程名称：安装部分 |  |  |  | 标段： |  |  |  | 第1页 共1页
序号 | 项目名称 |  | 计算基础 |  |  | 计算基数(元) | 计算费率(％) |  | 金额(元)
1 | 规费 |  | 环境保护税+社会保险费+住房公积金 |  |  |  | 100
1.1 | 社会保险费 |  | 分部分项工程费+措施项目费+其他项目费-除税工程设备费 |  |  |  | 2.4
1.2 | 住房公积金 |  | 分部分项工程费+措施项目费+其他项目费-除税工程设备费 |  |  |  | 0.42
1.3 | 环境保护税 |  | 分部分项工程费+措施项目费+其他项目费-除税工程设备费
2 | 税金 |  | 分部分项工程费+措施项目费+其他项目费+规费-除税甲供材料和甲供设备费/1.01 |  |  |  | 9
合 计
【新点2013清单造价江苏版 V10.3.5】
编制人（造价人员）： |  |  |  |  | 复核人（造价工程师）：